## Troškovnik - 36-2025
| Opis stavke | Jed. mjere | Količina | Jedinična cijena | Ukupno
1. | PRIPREMNI RADOVI
1.1 | Uklanjanje, odvoz i zbrinjavanje dječjih igrala, elemenata urbane opreme, antitraumatske podloge i betonskih temelja Napomena: U cijenu su uključeni svi troškovi rada, strojeva, alata, materijala i prijevoza, kao i naknade za deponiranje otpada.
1.1.1 | Opis radova: Demontaža i uklanjanje postojećih dječjih igrala i elemenata urbane opreme, uključujući klupe, kante za otpad, ograde i druge elemente, s pažljivim razdvajanjem materijala pogodnih za reciklažu. Stavka se odnosi na demontažu i zbrinjavanje igrala i opreme koja više nisu pogodna za korištenje te se zbog sigurnosti samog igrališta moraju ukloniti. Odvoz i zbrinjavanje cjelokupnog otpada na za to predviđene deponije sukladno važećim zakonskim propisima. Obračun stavke – komadno (kom) | komad | 2 | 0 | 0
1.1.2 | Opis radova: Demontaža i uklanjanje antitraumatske podloge (gumene obloge) Stavkom obuhvatiti i eventualno odvajanje i razbijanje spoja ljepila i podloge. Odvoz i zbrinjavanje cjelokupnog otpada na za to predviđene deponije sukladno važećim zakonskim propisima. Obračun stavke – uklanjanje antitraumatske podloge – po m² | m2 | 5 | 0 | 0
1.1.3 | Opis radova: Uklanjanje betonskih temelja igrala i urbane opreme, te betonskih rubnjaka na lokaciji. Odvoz i zbrinjavanje cjelokupnog otpada na za to predviđene deponije sukladno važećim zakonskim propisima. Uklanjanje betonskih temelja i rubnjaka – po m³ Obuhvaća razbijanje betona i rubnjaka, iskop, utovar i odvoz na deponij. | m3 | 1 | 0 | 0
1.2 | Iskolčenje građevine. Prije početka zemljanih radova, potrebno je iskolčiti građevinu (ogradu, površinu uređenja, pozicije igrala i dr.), po potrebi postaviti oznake, označiti stalne visine, uključivo sve potrebne izmjere i kontrole visina tijekom gradnje. Jedinična cijena stavke uključuje sve potrebne terenske i uredske radove, te materijale za izradu stavke. Obračun po m2 iskolčene površine. | m2 | 500 | 0 | 0
| Ukupno 1 - PRIPREMNI RADOVI: |  |  |  | 0
2. | ZEMLJANI RADOVI
2.1 | Plitki strojno-ručni iskop terena u sloju od 10cm na lokaciji igrališta bez obzira na kategoriju terena, a sve zbog formiranja i ravnanja platoa samog igrališta. Materijal odvesti na deponiju, što je obračunato posebnom stavkom troškovnika. Dno građevinske jame isplanirati s točnošću +/- 2 cm. Jedinična cijena stavke uključuje sav potreban rad, materijal, pomoćna sredstva i transporte za kompletnu izvedbu iskopa. Obračun po m3 iskopanog materijala u sraslom stanju. | m3 | 30 | 0 | 0
2.2 | Planiranje i valjanje posteljice od postojećeg materijala. Stavka obuhvaća uređenje posteljice, nasipavanje i razastiranje izravnavajućeg sloja od čistog sitnijeg materijala, grubo i fino planiranje, kao i sve radove vezane za nabavu i dopremu materijala i potpunu izradu posteljice. Posteljicu treba zbiti tako da se postigne stupanj zbijenosti u odnosu na standardni Proctorov postupak min. Sz = 100%, odnosno modul stišljivosti metodom kružne ploče promjera 30 cm min. Ms ≥ 40 MN/m2 Obračun se vrši po m2 potpuno uređene i zbijene posteljice. | m2 | 300 | 0 | 0
2.3 | Izrada tamponskog sloja, koji se postavlja ispod sloja lijevane gume, u debljini sloja od cca 10 cm. Materijal za izvedbu ovog sloja je drobljeni kamen frakcije 0-32 mm proizveden od zdrave, homogene i čvrste stijenske mase, a mora odgovarati važećim standardima. Tamponski sloj se razastire po cijeloj površini, poravnava se u točno projektiranoj visini i nagibu. Zbijenost gornje površine postavljenog sloja Ms ≥ 40 MN/m2 (ispitivanje kružnom pločom promjera 30 cm). Jedinična cijena stavke uključuje dobavu, dopremu, raznašanje tampona po lokaciji, sa razastiranjem i planiranjem, kao i ostale radove vezane za izradu sloja tampona. Obračun po m3 ugrađenog sloja u zbijenom stanju. | m3 | 20 | 0 | 0
2.4 | Dobava, doprema i ugradnja geotekstila 300 g/m2 na uređenu posteljicu. Jedinična cijena stavke uključuje dobavu, dopremu, polaganje geotekstila po posteljici, sve potrebne radove i transporte. Obračun po m2 ugrađenog geotekstila. | m2 | 300 | 0 | 0
2.5 | Odvoz viška materijala na deponiju koju osigurava izvođač. Izvedeno potpuno s utovarom i istovarom te planiranjem na deponiji. U cijenu stavke uključiti i cijenu deponiranja materijala na deponiji. Jedinična cijena stavke uključuje sav potreban rad, pomoćna sredstva i transporte za izvedbu stavke. Obračun po m3 odveženog materijala u sraslom stanju. | m3 | 30 | 0 | 0
| Ukupno 2 - ZEMLJANI RADOVI: |  |  |  | 0
3. | ANTISTRESS PODLOGA
Dobava, priprema i izvedba lijevane sigurnosne antitraumatske gumene podloge minimalne debljine 47 mm na površini igrališta. Sustav se sastoji od osnovnog (nosivog) sloja izvedenog od mješavine SBR granula granulacije 2-8 mm i PU veziva ukupne debljine minimalno 35 mm, te gornjeg sloja u boji izvedenog od mješavine EPDM granula granulacije 1-4 mm i PU veziva ukupne debljine minimalno 12 mm. Završni sloj otporan na atmosferske uvjete i habanje. Podloga se izvodi na unaprijed pripremljenoj i zbijenoj podlozi od kamenog drobljenca ili betona. Izvedeni sustav udovoljava zahtjevima sigurnosne norme EN 1177:2018+A1:2023, za što se prilaže odgovoravajući certifikat. Izvedba podloge s ornamentima i u bojama prema izboru investitora Jedinična cijena stavke uključuje sav potreban rad, materijal, strojeve, alate, pomoćna sredstva i transporte za izvedbu stavke. Obračun po m2 ugrađene gumene podloge.
3.1 | Dobava, doprema i ugradnja SBR temeljnog sloja antitraumatske podloge u debljini od 35mm Obračun po m2 ugrađene gumene podloge. | m2 | 300 | 0 | 0
3.2 | Dobava, doprema i ugradnja EPDM završnog sloja antitraumatske podloge u debljini od 12mm. Pri nuđenju stavke ukalkulirati ugradnju EPDM sloja u do 5 različitih boja. Obračun po m2 ugrađene gumene podloge. | m2 | 300 | 0 | 0
| Ukupno 3 - ANTISTRESS PODLOGA: |  |  |  | 0
4. | BETONSKI RADOVI
4.1 | Dobava, doprema, ugradnja i njegovanje betona razreda tlačne čvrstoće C20/25 za betonske temelje igrala, opremu i zidove. Temelji raznih dimenzija ovisno o igralima i opremi (izvesti u svemu prema uputama dobavljača). Jediničnom cijenom obuhvaćena je nabava, transport, ugradnja sa zbijanjem i njegovanje ugrađenog betona, kao i sav potreban materijal, armatura, oplata, te rad ljudi i strojeva potrebnih za potpuno izvršenje stavke. Obračun po m³ ugrađenog betona. | m3 | 2 | 0 | 0
4.2 | Dobava i ugradnja parkovnog rubnjaka 8/20/100 Rad obuhvaća dobavu i ugradnju tipskih betonskih rubnjaka prema detalju iz projekta kao graničnik antistres podloge. Za ugrađene tipske betonske elemente izvođač je dužan podnijeti dokaz o kvaliteti (atest). U cijenu je uključen sav potreban rad i materijal (beton C20/25) oko postavljanja tipskih betonskih rubnjaka. Parkovni rubnjak se stabilizira (temelj rubnjaka) sa betonom u količini od min. 0,05m3/m1 ugrađenog parkovnog rubnjaka (uključen iskop temelja i odvoz i zbrinjavanje iskopanog materijala). U krivinama malih polumjera rubnjaci se režu na 12,5 cm odnosno 25 cm. Pri nuđenju cijene, uzeti u obzir veću količinu izvedbe rubnjaka u radijusu. (50% ugrađenog rubnjaka je u liniji, a 50% u luku) Obračun po m' ugrađenog rubnjaka. | m' | 80 | 0 | 0
| Ukupno 4 - BETONSKI RADOVI: |  |  |  | 0
5. | IGRALA I PARKOVNA OPREMA
5.1. | IGRALO VRTULJAK Dobava, doprema i ugradnja Dimenzije (d x š x v): 1,5 x 1,5 x 0,70 metara +/- 5%. Prilagođeno za uzrast: 3-12 godina. Maksimalan broj djece: 8. Maksimalna visina pada: 0,7 metara. Maksimalna površina sigurnosne zone: 25 m2.
Konstrukcija vrtuljaka izrađena je od galvaniziranog i plastificiranog čelika, a platforme za stajanje, kao i sjedalice, od vodonepropusnih HPL ploča koje su otporne na vremenske utjecaje i vandalizam. Vijci na igralima zaštićeni su plastičnim podlošcima i kapicama. Igrala proizvedena u EU, TÜV certifikat. Napomena: pojedina igrala dostupna u više boja. Rukohvati od INOX-a. Vijci i spojni materijal od nehrđajućeg čelika zaštićeni u poliamidnim kapicama. U cijenu je uključena dobava i montaža, sav potreban spojni pribor, pomoćna sredstva za montažu na temelje izvedene prema uputama proizvođača. Sidrenje sprave na betonske temelje putem čeličnih vruće pocinčanih ploča i sidrenih vijaka ili ubetoniravanjem, a sve po uputama proizvođača opreme.
Garancija kvalitete: Minimalno 30 godina na čvrstoću čeličnih i inox dijelova Minimalno 10 godina na HPL dijelove Minimalno 5 godina na koroziju vruće pocinčanih i plastificiranih dijelova i inox dijelova Minimalno 3 godine na pocinčane i plastificirane dijelove. Minimalno 2 godine na sve ostale komponente. Garancija sigurnosti: Oprema mora biti serijski tvornički proizvod sa komercijalnim nazivom i šifrom artikla. Proizvod mora biti označen pločicom proizvođača. U tehničkom listu proizvoda mora biti naznačena površina sigurnosne zone i maksimalna visina pada. Sigurnosni certifikat izdan od ovlaštene institucije sa navedenom šifrom proizvoda, uzrastom, dimenzijama proizvoda, vizualizacijom proizvoda. Standard EN 1176-1:2017+ A1:2023
| Ponuđeni proizvod: TIP: PROIZVOĐAČ: | kom | 1 | 0 | 0
5.2 | IGRALO NJIHALICA Dimenzije (d x š x v): 1,45 x 0,25 x 0,85 metara +/- 20%. Prilagođeno za uzrast: 1-12 godina. Maksimalan broj djece: 2 Maksimalna visina pada: <0,60 metara. Maksimalna površina sigurnosne zone: 15,00 m2
Njihalica na opruzi izrađena je od visoko kvalitetnih HPDE ploča koje su otporne na vremenske utjecaje te na vandalizam. Držači za ruke i noge izrađeni su od nehrđajućeg čelika ili izdržljive tvrde plastike. Svi vijci na igralima zaštićeni su plastičnim podlošcima i kapicama. U cijenu je uključena dobava i montaža, sav potreban spojni pribor, pomoćna sredstva za montažu na temelje izvedene prema uputama proizvođača. Sidrenje sprave na betonske temelje putem sidrenih vijaka ili ubetoniravanjem, a sve po uputama proizvođača opreme. NAPOMENA: Stavkom se traži tri njihalice, ali ponuditelj mora biti u mogućnosti ponuditi različite boje i oblike njihalica.
Garancija kvalitete: Minimalno 30 godina na čvrstoću čeličnih i inox dijelova Minimalno 10 godina na HPL dijelove Minimalno 5 godina na koroziju vruće pocinčanih i plastificiranih dijelova i inox dijelova Minimalno 3 godine na pocinčane i plastificirane dijelove. Minimalno 2 godine na sve ostale komponente. Garancija sigurnosti: Oprema mora biti serijski tvornički proizvod sa komercijalnim nazivom i šifrom artikla. Proizvod mora biti označen pločicom proizvođača. U tehničkom listu proizvoda mora biti naznačena površina sigurnosne zone i maksimalna visina pada. Sigurnosni certifikat izdan od ovlaštene institucije sa navedenom šifrom proizvoda, uzrastom, dimenzijama proizvoda, vizualizacijom proizvoda. Standard EN 1176-1:2017
| Ponuđeni proizvod: TIP: PROIZVOĐAČ: | kom | 1 | 0 | 0
| Ukupno 5 - IGRALA I PARKOVNA OPREMA: |  |  |  | 0
REKAPITULACIJA RADOVA
1. | PRIPREMNI RADOVI |  |  |  | 0
2. | ZEMLJANI RADOVI |  |  |  | 0
3. | ANTISTRESS PODLOGA |  |  |  | 0
4. | BETONSKI RADOVI |  |  |  | 0
5. | IGRALA I PARKOVNA OPREMA |  |  |  | 0
| UKUPNO (bez PDV-a): |  |  |  | 0